## Lambert
Výstupy modelu ALADIN: vnitřní výpočetní oblast, modelový grid v rozlišení 2.3 km v Lambertově projekci Čísla parametrů ve formátu GRIB: viz soubory "gribtab" pro wgrib nebo "grib2table" pro wgrib2
Přízemní pole
jméno pole |  | veličina |  | jednotky
SURFGEOPOTENTIEL |  | geopotenciál modelového povrchu (orografie krát g) |  | [m^2/s^2]
SURFIND_TERREMER |  | maska země-moře (země=1, moře=0) |  | [frakce]
MSLPRESSURE |  | tlak na hladině moře |  | [Pa]
SURFTEMPERATURE |  | teplota povrchu |  | [K]
CLSTEMPERATURE |  | teplota ve 2m |  | [K]
CLSMAXI_TEMPERAT |  | maximální teplota ve 2m (k termínům 6 a 18 h UTC) |  | [K]
CLSMINI_TEMPERAT |  | minimální teplota ve 2m (k termínům 6 a 18 h UTC) |  | [K]
CLSDEW_P_TEMPER |  | teplota rosného bodu ve 2m |  | [K]
CLSTPRIM_W |  | teplota vlhkého teploměru ve 2 m |  | [K]
CLSHUMI_RELATIVE |  | relativní vlhkost ve 2 m |  | [0-1]
CLSWIND_SPEED |  | rychlost větru v 10 m |  | [m/s]
CLSWIND_DIREC |  | směr větru v 10 m |  | [deg]
CLSU_RAF_MOD_XFU |  | maximální náraz větru v průběhu 1 h, u-složka |  | [m/s]
CLSV_RAF_MOD_XFU |  | maximální náraz větru v průběhu 1 h, v-složka |  | [m/s]
SURFNEBUL_BASSE |  | nízká oblačnost |  | [frakce]
SURFNEBUL_MOYENN |  | střední oblačnost |  | [frakce]
SURFNEBUL_HAUTE |  | vysoká oblačnost |  | [frakce]
SURFNEBUL_TOTALE |  | celková oblačnost |  | [frakce]
CLS_VISICLD |  | minimální přízemní dohlednost v 1h; vliv oblačnosti (mlhy) |  | [m]
CLS_VISIPRE |  | minimální přízemní dohlednost v 1h; vliv srážek |  | [m]
CLPVEIND_MOD_XFU |  | ventilační index |  | [m^2/s]
SURFRF_SHORT_DO |  | globální sluneční záření k zemi (kumul od startu předpovědi) |  | [J/m^2]
SURFRF_LONG_DO |  | tepelné záření k zemi (kumul od startu předpovědi) |  | [J/m^2]
SURF_RAYT_DIR |  | přímé sluneční záření k zemi (kumul od startu předpovědi) |  | [J/m^2]
SUNSHINE_DUR |  | délka slunečního svitu (kumul od startu předpovědi) |  | [s]
SURFRESERV_NEIGE |  | vodní hodnota rezervoáru sněhu |  | [kg/m^2]
SURFRAINFALL |  | srážky dešťové (kumul od startu předpovědi) |  | [kg/m^2]
SURFSNOWFALL |  | srážky sněhové (kumul od startu předpovědi) |  | [kg/m^2]
SURFPREC_TOTAL |  | srážky celkové (kumul od startu předpovědi) |  | [kg/m^2]
PRECIP_TYPE |  | nejčastější typ srážek v průběhu 1h |  | číselný index, viz níže
PRECIP_TYPESEV |  | nejnebezpečnější typ srážek v průběhu 1h |  | číselný index, viz níže
SURFCAPE_POS_F00 |  | energie CAPE diagnostikovaná z nejvíce nestabilní vrstvy |  | [J/kg]
SURFCIEN_POS_F00 |  | energie konvektivní inhibice (CIN) |  | [J/kg]
SURFDIAG_FLASH |  | hustota bleskových výbojů (kumul od startu předpovědi) |  | [km^-2]
MAXSIM_REFLECTI |  | maximální reflektivita ve vertikálním sloupci |  | přepočteno na [mm/h]
Výšková pole
Hladiny konstantního tlaku |  | prefix u jmen polí
100 hPa |  | P10000
150 hPa |  | P15000
200 hPa |  | P20000
250 hPa |  | P25000
275 hPa |  | P27500
300 hpa |  | P30000
350 hPa |  | P35000
400 hPa |  | P40000
450 hPa |  | P45000
500 hPa |  | P50000
600 hPa |  | P60000
700 hPa |  | P70000
800 hPa |  | P80000
850 hPa |  | P85000
925 hPa |  | P92500
950 hPa |  | P95000
1000 hPa |  | P00000
jméno pole za prefixem hladiny |  | veličina |  | jednotky
GEOPOTENTI |  | geopotenciál |  | [m^2/s^2]
TEMPERATUR |  | teplota |  | [K]
WIND_U_COM |  | složka větru U |  | [m/s]
WIND_V_COM |  | složka větru V |  | [m/s]
HUMI_RELAT |  | relativní vlhkost |  | [0-1]
THETA_P_W |  | potenciální teplota vlhkého teploměru |  | [K]
VITESSE_VE |  | vertikální rychlost omega |  | [Pa/s]
Typ srážek
Typy srážek jsou řazeny od nejméně nebezpečných (nahoře) po nejnebezpečnejší (dole). Při 5 vybraných typech se ještě rozlišují srážky občasné (výskyt méně než 5/6 časového okna) a trvalé (výskyt více než 5/6 časového okna)
číselný index - nejbližší celé číslo | typ srážek | index | typ srážek
11 | mrholení
1 | déšť | 201 | občasný déšť
7 | smíšené srážky | 207 | občasné smíšené srážky
8 | zmrzlý déšť
9 | krupička, malé kroupy
5 | suchý sníh | 205 | občasný suchý sníh
6 | mokrý sníh | 206 | občasný mokrý sníh
193 | mokrý sníh s deštěm / plískanice | 213 | občasný mokrý sníh s deštěm / plískanice
10 | kroupy
12 | mrznoucí mrholení
3 | mrznoucí déšť
konvekce, experimentální, KOS
konvekce, experimentální, KOS
konvekce, experimentální, KOS
konvekce, experimentální, KOS
konvekce, experimentální, KOS
konvekce, experimentální, KOS
konvekce, experimentální, KOS
konvekce, experimentální, KOS
konvekce, experimentální, KOS
konvekce, experimentální, KOS

## CZ1K
Výstupy modelu ALADIN: post-processingová oblast CZ1K, pravidelný rastr v zeměpisných souřadnicích app 1km, ČR a blízké okolí Čísla parametrů ve formátu GRIB: viz soubory "gribtab" pro wgrib nebo "grib2table" pro wgrib2
Přízemní pole
jméno pole |  | veličina |  | jednotky
SURFGEOPOTENTIEL |  | geopotenciál povrchu (orografie krát g) |  | [m^2/s^2]
MSLPRESSURE |  | tlak na hladině moře |  | [Pa]
SURFTEMPERATURE |  | teplota povrchu |  | [K]
CLSTEMPERATURE |  | teplota ve 2m |  | [K]
CLSMAXI_TEMPERAT |  | maximální teplota ve 2m (k termínům 6 a 18 h UTC) |  | [K]
CLSMINI_TEMPERAT |  | minimální teplota ve 2m (k termínům 6 a 18 h UTC) |  | [K]
CLSDEW_P_TEMPER |  | teplota rosného bodu ve 2m |  | [K]
CLSTPRIM_W |  | teplota vlhkého teploměru ve 2 m |  | [K]
CLSHUMI_RELATIVE |  | relativní vlhkost ve 2 m |  | [0-1]
CLSWIND_SPEED |  | rychlost větru v 10 m |  | [m/s]
CLSWIND_DIREC |  | směr větru v 10 m |  | [deg]
CLSRAFAL_MOD_XFU |  | maximální rychlost nárazu větru v průběhu 1 h |  | [m/s]
SURFNEBUL_BASSE |  | nízká oblačnost |  | [frakce]
SURFNEBUL_MOYENN |  | střední oblačnost |  | [frakce]
SURFNEBUL_HAUTE |  | vysoká oblačnost |  | [frakce]
SURFNEBUL_TOTALE |  | celková oblačnost |  | [frakce]
CLS_VISICLD |  | minimální přízemní dohlednost v 1h; vliv oblačnosti (mlhy) |  | [m]
CLS_VISIPRE |  | minimální přízemní dohlednost v 1h; vliv srážek |  | [m]
CLPVEIND_MOD_XFU |  | ventilační index |  | [m^2/s]
SURFRF_SHORT_DO |  | globální sluneční záření k zemi (kumul od startu předpovědi) |  | [J/m^2]
SURFRF_LONG_DO |  | tepelné záření k zemi (kumul od startu předpovědi) |  | [J/m^2]
SURF_RAYT_DIR |  | přímé sluneční záření k zemi (kumul od startu předpovědi) |  | [J/m^2]
SUNSHINE_DUR |  | délka slunečního svitu (kumul od startu předpovědi) |  | [s]
SURFRESERV_NEIGE |  | vodní hodnota rezervoáru sněhu |  | [kg/m^2]
SURFRAINFALL |  | srážky dešťové (kumul od startu předpovědi) |  | [kg/m^2]
SURFSNOWFALL |  | srážky sněhové (kumul od startu předpovědi) |  | [kg/m^2]
SURFPREC_TOTAL |  | srážky celkové (kumul od startu předpovědi) |  | [kg/m^2]
PRECIP_TYPE |  | nejčastější typ srážek v průběhu 1h |  | číselný index, viz níže
PRECIP_TYPESEV |  | nejnebezpečnější typ srážek v průběhu 1h |  | číselný index, viz níže
SURFCAPE_POS_F00 |  | CAPE diagnostikovaná z nejvíce nestabilní vrstvy |  | [J/kg]
SURFDIAG_FLASH |  | hustota bleskových výbojů (kumul od startu předpovědi) |  | [km^-2]
Typ srážek
Typy srážek jsou řazeny od nejméně nebezpečných (nahoře) po nejnebezpečnejší (dole). Při 5 vybraných typech se ještě rozlišují srážky občasné (výskyt méně než 5/6 časového okna) a trvalé (výskyt více než 5/6 časového okna)
číselný index - nejbližší celé číslo | typ srážek | index | typ srážek
11 | mrholení
1 | déšť | 201 | občasný déšť
7 | smíšené srážky | 207 | občasné smíšené srážky
8 | zmrzlý déšť
9 | krupička, malé kroupy
5 | suchý sníh | 205 | občasný suchý sníh
6 | mokrý sníh | 206 | občasný mokrý sníh
193 | mokrý sníh s deštěm / plískanice | 213 | občasný mokrý sníh s deštěm / plískanice
10 | kroupy
12 | mrznoucí mrholení
3 | mrznoucí déšť
konvekce, experimentální, KOS
konvekce, experimentální, KOS
konvekce, experimentální, KOS
konvekce, experimentální, KOS
konvekce, experimentální, KOS
konvekce, experimentální, KOS
konvekce, experimentální, KOS
konvekce, experimentální, KOS
konvekce, experimentální, KOS
konvekce, experimentální, KOS